## TOOL
Calculatietool voor toepassen daksteunen op RoofSupport draadgoot vanaf 150mm breed
|  |  | Selecteer het type draadgoot: | 300
|  |  | Vul het aantal meters draadgoot in: | 120
|  |  | Vul je korting in: | 50%
|  |  | Vul het uurloon installateur in: | 60
|  |  | Installatietijd per daksteun in sec | 60
| Prijs RoofBlock | 4.82
| Prijs RoofBlock XL | 13.945
Materiaal
|  |  |  | RoofBlock |  | RoofBlock XL
|  |  | Plaatsingsvoorschrift: | 2 stuks om de 120cm. |  | 1 stuk om de 200cm
|  |  | Aantal daksteunen: | 200 |  | 60
|  |  | Aantal dozen: | 10 |  | 12
|  |  | Gewicht KG: | 200 |  | 210
|  |  | Totale kosten daksteunen | 964 |  | 836.7
Installatie
|  |  | Installatietijd: | 200 | min | 60 | min
|  |  | Totale kosten plaatsen daksteunen: | 200 |  | 60
|  |  | Total kosten project product + arbeid: | 1164 |  | 896.7
[5 empty] | Totale besparing | 22.96%
[5 empty] | Kostenbesparing | 267.3
Versie 04032024

## INFO
Algemene informatie
Daksteunen |  | artikelnummer | Aantal in doos | Gewicht per stuk | Bruto prijs
| RoofBlock | RSC102011 | 20 | 1kg | 9.64
| RoofBlock XL | RSX102011 | 5 | 3,5kg | 27.89
Draadgoot
| 65x200 | 2/17357 | DRAADGOOT 65X200 L=3M EZ Plus klasse 8
| 65x300 | 2/17358 | DRAADGOOT 65X300 L=3M EZ Plus klasse 8
| 65x400 | 2/17359 | DRAADGOOT 65X400 L=3M EZ Plus klasse 8
| 65x500 | 2/17361 | DRAADGOOT 65X500 L=3M EZ Plus klasse 8
| 65x600 | 2/17362 | DRAADGOOT 65X600 L=3M EZ Plus klasse 8

## DATA (hidden)
Type |  |  | Roofblock berekening
150 | Geschaard om de 60cm. | 1 stuk om de 200cm | 200
200 | Geschaard om de 60cm. | 1 stuk om de 200cm
300 | 2 stuks om de 120cm. | 1 stuk om de 200cm
400 | 2 stuks om de 120cm. | 1 stuk om de 200cm
600 | 2 stuks om de 60cm. | 2 stuks om de 200cm.